## Steimbrenner
CALCULO DE ASIENTOS SEGÚN STEIMBRENNER
p | 300 | kN/m2 | carga
B | 1.5 | m | Lado menor
L | 1.5 | m | Lado mayor
E | 15000 | kPa | Módulo de elasticidad
nu | 0.3 |  | Coeficiente de Poisson
Cálculo de los factores
A | 0.91
B | 0.52
z | 2 | m
m | 1.3333
n | 1
t | 1.9437
f1 | 0.72425
f2 | 0.1563
Cálculo de asientos
asiento | 0.0086669 | m
| 0.86669 | cm
| 8.6669 | mm