## K
CÁLCULO DE ASIENTOS PARA ESPACIO ELÁSTICO INDEFINIDO
n | K | K(n) estimada | k-k(n) | %
1 | 0.561 | 0.548 | 0.013 | 2.3173
1.1 | 0.588 | 0.57725 | 0.010749 | 1.8281
1.2 | 0.613 | 0.60395 | 0.0090455 | 1.4756
1.3 | 0.636 | 0.62852 | 0.0074804 | 1.1762
1.4 | 0.658 | 0.65126 | 0.0067367 | 1.0238
1.5 | 0.679 | 0.67244 | 0.0065628 | 0.96653
1.6 | 0.689 | 0.69224 | -0.0032441 | -0.47084
1.7 | 0.716 | 0.71085 | 0.0051502 | 0.7193
1.8 | 0.734 | 0.72839 | 0.0056083 | 0.76407
1.9 | 0.75 | 0.74498 | 0.005015 | 0.66867
2 | 0.766 | 0.76073 | 0.0052731 | 0.6884
2.2 | 0.795 | 0.78998 | 0.0050224 | 0.63175
2.4 | 0.822 | 0.81668 | 0.0053186 | 0.64704
2.6 | 0.847 | 0.84125 | 0.0057535 | 0.67928
2.8 | 0.87 | 0.86399 | 0.0060098 | 0.69078
3 | 0.892 | 0.88516 | 0.0068359 | 0.76636
3.2 | 0.912 | 0.90497 | 0.007029 | 0.77073
3.4 | 0.931 | 0.92358 | 0.0074233 | 0.79735
3.6 | 0.949 | 0.94112 | 0.0078814 | 0.8305
3.8 | 0.966 | 0.95771 | 0.0082882 | 0.85799
4 | 0.982 | 0.97345 | 0.0085463 | 0.87029
5 | 1.052 | 1.0419 | 0.010064 | 0.95661
p | 300 | kN/m2 | carga
B | 1.5 | m | Lado menor
L | 1.5 | m | Lado mayor
E | 15000 | kPa | Módulo de elasticidad
nu | 0.3 |  | Coeficiente de Poisson
n | 1
k(n) | 0.548
s | 0.01496 | m
| 1.496 | cm
| 14.9604 | mm